## 燃烧烟气（实测法数据表）
表6-1A 燃烧烟气污染源VOCs排放数据表（实测法）
序号 | 装置/设施名称 | 燃烧烟气污染源名称 | 燃料种类 | 运行负荷（%） | 燃料消耗量（t/h或m3/h） | 运行时间（h） | 烟气监测数据
[7 empty] | 烟气流量（m3/h） | 温度（℃） | 压力（Pa） | 水含量（%v） | 氧含量（%v） | VOCs浓度（mg/m3）
A | B | C | D | E | F | G | H | I | J | K | L | M
| 填表说明： | “A”项填1 2 3…自然序号
“B”项选填工艺装置、动力站、电站等
“C”项选填加热炉、反应炉、锅炉、发电机等
“D”项选填天然气、炼厂干气、液化石油气、乙烯裂解油、燃料油、酚焦油、水煤浆、烟煤、亚烟煤、褐煤、无烟煤、石油焦等
“E”项填装置/设施监测工况的运行负荷
“F”项填实际消耗的燃料量，气体燃料以 m3/h 计量，液体燃料及固体燃料以 t/h 计
“G”项填年运行时间或二次监测间隔之间的运行时间
“H”项填烟气流量，应标明标态或非标态、干基或湿基
“I”项填烟气温度，当流量已换算为标态时可不填
“J”项填烟气压力，当流量已换算为标态时可不填
“K”项填水的体积浓度，当流量为干基时可不填
“L”项填氧的体积浓度，当浓度已换算成标准要求的氧浓度时可不填
“M”项填VOCs监测浓度，应标明标态或非标态、干基或湿基
表6-1B 燃烧烟气污染源VOCs排放数据表（排放系数法）
序号 | 装置/设施名称 | 燃烧烟气污染源名称 | 燃料种类 | 锅炉形式 | 运行负荷（%） | 燃料消耗量（t/h或m3/h） | VOCs排放系数 | 运行时间（h）
A | B | C | D | E | F | G | H | I
| 填表说明： | “A”项填1 2 3…自然序号
“B”项选填动力站、电站等设施名称
“C”项填锅炉名称
“D”项选填天然气、炼厂干气、液化石油气、乙烯裂解油、燃料油、酚焦油、水煤浆、烟煤、亚烟煤、褐煤、无烟煤、石油焦等
“E”项选填煤粉炉、固态排渣，煤粉炉、 液态排渣，旋风炉，抛煤机链条炉排炉，上方给料（链条）炉排炉，下方给料炉排炉，手烧炉，流化床锅炉，炉排炉，电站燃油锅炉，工业燃油锅炉
“F”项填锅炉监测工况的运行负荷
“G”项填锅炉消耗的燃料量，气体燃料以 m3/h 计量，液体燃料及固体燃料以t/h 计
“H”可不填
“I”项填年运行时间或二次监测间隔之间的运行时间

## 使用说明
燃烧烟气VOCs计算程序使用说明： 1.本计算程序根据《石化行业VOCs污染源排查工作指南》中附录五中燃烧烟气排放数据表的相关内容进行编写，目的在于方便燃烧烟气VOCs排放量计算。 2.企业需开展排气筒VOCs的监测并运用实测法计算VOCs的排放量。计算方法中包括必填项和选填项，必填项包括排放源的基本信息以及与计算结果直接相关的计算参数，填入相应计算参数后程序会自动计算出相应的排放量；除必填项以外的其它内容为选填项，企业根据自身情况尽量完善。 4.计算方法对应一个数据表，打开数据表后会有一个数据表界面，数据表的表头列出了需要填写的各项内容，逐项点内容所在的单元格，会出现一个提示框，提示该内容是必填项还是选填项，以及与填写内容有关的注意事项或提示，企业需从序号1开始按照表头所列的各项内容填入相应的内容或数据。 5.数据表中给出了一个计算例子，由于后台链接有数据，可以更改、不能删除。输入多个排放源时必须在汇总行以上的区域内插入行，而且用整行复制到下一行的方法，复制后再更改数据。当单元格设置有选项时按实际情况选择填入。 6.表中给出的计算例子，只为了说明表格的使用，不应做为追朔其真实性的依据。

## 实测法数据表
序号 | 装置/设施名称 | 装置/设施规模（104t/a或t/h） | 排放口名称 | 排放口编号 | 燃料种类 | 运行负荷（%） | 燃料消耗量（t/h或m3/h） | 运行时间（h/a） | 烟气流量（m3/h） | 温度（℃） | 压力（kPa） | 水含量（%v） | 氧含量（%v,干基） | CO含量（%v，干基） | VOCs浓度（mg/m3，干基） | VOC排放量（t/a）
1 | 常减压装置 | 500 | 加热炉烟囱 |  | 燃料气 |  | 6253 | 8760 | 99368 | 0 | 101.325 | 0 | 3 |  | 30 | 26.1139 | 3 | 30
2 | 常减压装置
3
汇总 | [15 empty] | 26.1139

## 排放系数法数据表 (hidden)
序号 | 装置/设施名称 | 装置/设施规模（104t/a或t/h） | 排放口名称 | 排放口编号 | 锅炉或加热炉型式 | 燃料种类 | 运行负荷（%） | 燃料消耗量（t/h或m3/h） | 运行时间（h/a） | VOCs排放系数（kg/t或kg/m3） | VOC排放量（t/a）
1 | 常减压装置 | 500 | 加热炉烟囱 |  | 所有 | 燃料气 |  | 6253 | 8760 | 0.00088 | 48.2031
2
3
汇总 | [10 empty] | 48.2031

## 排放系数 (hidden)
VOCs排放系数
排放口名称 | 锅炉形式 | 燃料种类 | 调整后排放系数（kg/t煤、kg/m3燃料气） | 原排放系数（kg/t煤、kg/m3燃料气） | 锅炉形式 | 燃料种类
锅炉烟囱 | 煤粉炉，固态排渣 | 烟煤和亚烟煤 | 0.15 | 0.03 | 煤粉炉，固态排渣 | 烟煤和亚烟煤
锅炉烟囱 | 煤粉炉，固态排渣 | 褐煤 | 0.1 | 0.02 | 煤粉炉，液态排渣 | 褐煤
锅炉烟囱 | 煤粉炉，液态排渣 | 烟煤和亚烟煤 | 0.1 | 0.02 | 旋风炉 | 无烟煤
锅炉烟囱 | 旋风炉 | 烟煤和亚烟煤 | 0.275 | 0.055 | 抛煤机链条炉排炉 | 燃料油
锅炉烟囱 | 旋风炉 | 褐煤 | 0.175 | 0.035 | 上方给料炉排炉 | 馏分油
锅炉烟囱 | 抛煤机链条炉排炉 | 烟煤和亚烟煤 | 0.125 | 0.025 | 下方给料炉排炉 | 天然气
锅炉烟囱 | 抛煤机链条炉排炉 | 褐煤 | 0.075 | 0.015 | 手烧炉 | 燃料气
锅炉烟囱 | 上方给料炉排炉 | 烟煤和亚烟煤 | 0.125 | 0.025 | 流化床锅炉 | 液化石油气
锅炉烟囱 | 上方给料炉排炉 | 褐煤 | 0.075 | 0.015 | 炉排炉 | 液化丙烷
锅炉烟囱 | 下方给料炉排炉 | 烟煤和亚烟煤 | 3.25 | 0.65 | 电站锅炉 | 液化丁烷
锅炉烟囱 | 手烧炉 | 烟煤和亚烟煤 | 25 | 5 | 工业锅炉
锅炉烟囱 | 流化床锅炉 | 烟煤和亚烟煤 | 0.125 | 0.025 | 所有
锅炉烟囱 | 流化床锅炉 | 褐煤 | 0.075 | 0.015
锅炉烟囱 | 炉排炉 | 无烟煤 | 0.075 | 0.015
锅炉烟囱 | 电站锅炉 | 燃料油 | 0.455 | 0.091
锅炉烟囱 | 电站锅炉 | 馏分油 | 0.455 | 0.091
锅炉烟囱 | 工业锅炉 | 燃料油 | 0.17 | 0.034
锅炉烟囱 | 工业锅炉 | 馏分油 | 0.12 | 0.024
锅炉烟囱 | 所有 | 天然气 | 0.00088 | 0.000176
锅炉烟囱 | 所有 | 液化石油气 | 0.66 | 0.132
锅炉烟囱 | 所有 | 液化丙烷 | 0.6 | 0.12
锅炉烟囱 | 所有 | 液化丁烷 | 0.66 | 0.132
加热炉烟囱 | 所有 | 燃料油 | 0.17 | 0.034
加热炉烟囱 | 所有 | 馏分油 | 0.12 | 0.024
加热炉烟囱 | 所有 | 天然气 | 0.00088 | 0.000176
加热炉烟囱 | 所有 | 燃料气 | 0.00088 | 0.000176
加热炉烟囱 | 所有 | 液化石油气 | 0.66 | 0.132
加热炉烟囱 | 所有 | 液化丙烷 | 0.6 | 0.12
加热炉烟囱 | 所有 | 液化丁烷 | 0.66 | 0.132