## 使用说明
使用说明
1.本计算程序根据《石化行业VOCs污染源排查工作指南》中附录二的相关内容进行编写，目的在于方便有机液体储存与调和过程VOCs排放量计算。本计算程序共有10个工作表，分别为：1）油品理化参数计算工作表；2）有机化学品理化参数计算工作表；3）立式固定顶罐（油品）VOCs排放量计算工作表；4）立式固定顶罐（有机化学品）VOCs排放量计算工作表；5）卧式固定顶罐（油品）VOCs排放量计算工作表；6）卧式固定顶罐（有机化学品）VOCs排放量计算工作表；7）内浮顶罐（油品）VOCs排放量计算工作表；8）内浮顶罐（有机化学品）VOCs排放量计算表；9）外浮顶罐（油品）VOCs排放量计算工作表；10）外浮顶罐（有机化学品）VOCs排放量计算工作表。
2.相关计算方法的公式参数已在程序中固化，企业需根据自身情况输入相关参数，包括油品和有机化学品理化参数、储罐构造参数、周转量和储罐所在地气象参数。程序会根据所填内容自动计算出有机液体储存调和过程的排放量。
3）使用方法 第一步：在油品和有机化学品理化参数计算工作表中输入所需的相关数据。输入完成后，用户需在油品/有机化学品储存调和VOCs排放量计算工作表的“油品/有机化学品”栏中选择所需的储存介质，程序将自动引用相应的数据。 第二步：用户在油品/有机化学品储存调和VOCs排放量计算工作表中输入“储罐所在地的气象参数、储罐构造参数、周转参数以及末端治理设施的运行及监测参数，程序将计算出相应的VOCs排放量。
4. 在油品理化参数界面中，用户需填写以下参数：油品密度、油气摩尔分子质量量、油品雷德蒸气压、5%馏出温度、15%馏出温度以及年平均储存温度（程序提供了油品密度、油气摩尔分子质量量、油品雷德蒸气压的默认值，用户可根据自身情况进行修改）。在填写油品雷德蒸气压、5%馏出温度、15%馏出温度以及年平均储存温度后，程序自动完成油品真实蒸气压的计算。如果用户无法提供原油及各类油品雷德蒸气压实测值、油品5%馏出温度、油品15%馏出温度或储存温度，计算程序将自动以附表二_19中油品雷德蒸气压数值为基准，回归计算出除蜡油和渣油以外的各类油品在年平均储存温度为30℃时的真实蒸气压(蜡油和渣油为150℃)。需要指出的是，附表二_19中的油品雷德蒸气压数值为相对保守值。；此外，程序还提供了90种有机化学品的理化参数。其中，用户只需输入有机化学品的储存温度，即可自动获得相应蒸气压数值。

## 油品理化参数计算
油 品 | 油品密度（t/m3） | 油品密度（磅/美加仑) | 油气摩尔分子质量（g/g-mol） | 油品真实蒸气压
|  |  |  | 雷德蒸汽压—默认值(kpa) | 雷德蒸汽压—默认值(psia) | 雷德蒸气压(kpa) | 油品雷德蒸汽压(psia) | 5%馏出温度（°C） | 15%馏出温度（°C） | 蒸发量ASTM蒸馏曲线斜率S—默认值 | 蒸发量ASTM蒸馏曲线斜率 S | 蒸汽压常数A(°R)—默认值 | 蒸汽压常数(°R)A—计算值 | 蒸汽压常数(°R)B—默认值 | 蒸汽压常数(°R)B—计算值 | 年平均储存温度（°C）—默认值 | 年平均储存温度（°R）—默认值 | 年平均储存温度（°C） | 年平均储存温度(°R) | 真实蒸气压（psia）—计算值 | 真实蒸气压（kpa）—计算值 | 真实蒸气压（psia）—默认值 | 真实蒸气压（kpa）—默认值 | 真实蒸气压（psia） | 真实蒸气压（kpa）
原油 | 0.86 | 7.1724 | 50 | 41 | 5.9463 |  | 0 | 无需填写 | 无需填写 | / | / | 11.0957 | #NUM! | 5093.1449 | #NUM! | 30 | 545.67 |  | 491.67 | #NUM! | #NUM! | 5.8238 | 40.1551 | 5.8238 | 40.1551
汽油 | 0.77 | 6.4218 | 68 | 85 | 12.3278 |  | 0 |  |  | 3 | 0 | 11.6599 | #NUM! | 5082.7758 | #NUM! | 30 | 545.67 |  | 491.67 | #NUM! | #NUM! | 10.4352 | 71.9509 | 10.4352 | 71.9509
航空汽油 | 0.77 | 6.4218 | 68 | 85 | 12.3278 |  | 0 |  |  | 2 | 0 | 11.9873 | #NUM! | 5270.7363 | #NUM! | 30 | 545.67 |  | 491.67 | #NUM! | #NUM! | 10.2588 | 70.7345 | 10.2588 | 70.7345
轻石脑油 | 0.72 | 6.0048 | 80 | 100 | 14.5033 |  | 0 |  |  | 3.5 | 0 | 11.4746 | #NUM! | 4884.7696 | #NUM! | 30 | 545.67 |  | 491.67 | #NUM! | #NUM! | 12.4628 | 85.9313 | 12.4628 | 85.9313
重石脑油 | 0.72 | 6.0048 | 80 | 40 | 5.8013 |  | 0 |  |  | 2.5 | 0 | 12.0834 | #NUM! | 5748.9156 | #NUM! | 30 | 545.67 |  | 491.67 | #NUM! | #NUM! | 4.7016 | 32.4175 | 4.7016 | 32.4175
柴油 | 0.84 | 7.0056 | 130 | 7 | 1.0152 |  | 0 |  |  | 1.2 | 0 | 13.6013 | #NUM! | 7587.6622 | #NUM! | 30 | 545.67 |  | 491.67 | #NUM! | #NUM! | 0.73789 | 5.0878 | 0.73789 | 5.0878
航煤 | 0.78 | 6.5052 | 130 | 30 | 4.351 |  | 0 |  |  | 1 | 0 | 12.9829 | #NUM! | 6421.3394 | #NUM! | 30 | 545.67 |  | 491.67 | #NUM! | #NUM! | 3.3705 | 23.2396 | 3.3705 | 23.2396
烷基化油 | 0.7 | 5.838 | 68 | 80 | 11.6026 |  | 0 |  |  | 3 | 0 | 11.6785 | #NUM! | 5127.5332 | #NUM! | 30 | 545.67 |  | 491.67 | #NUM! | #NUM! | 9.7935 | 67.5264 | 9.7935 | 67.5264
抽余油 | 0.67 | 5.5878 | 68 | 80 | 11.6026 |  | 0 |  |  | 3 | 0 | 11.6785 | #NUM! | 5127.5332 | #NUM! | 30 | 545.67 |  | 491.67 | #NUM! | #NUM! | 9.7935 | 67.5264 | 9.7935 | 67.5264
蜡油 | 0.88 | 7.3392 | 190 | 0.0004 | 5.8013e-05 |  | 0 |  |  | 1.2 | 0 | 18.6318 | #NUM! | 15916.3265 | #NUM! | 150 | 761.67 |  | 491.67 | #NUM! | #NUM! | 0.10384 | 0.71601 | 0.10384 | 0.71601
渣油 | 0.92 | 7.6728 | 190 | 0.0002 | 2.9007e-05 |  | 0 |  |  | 1.2 | 0 | 18.9887 | #NUM! | 16507.2186 | #NUM! | 150 | 761.67 |  | 491.67 | #NUM! | #NUM! | 0.068307 | 0.47097 | 0.068307 | 0.47097
污油 | 0.77 | 6.4218 | 68 | 85 | 12.3278 |  | 0 |  |  | 3 | 0 | 11.6599 | #NUM! | 5082.7758 | #NUM! | 30 | 545.67 |  | 491.67 | #NUM! | #NUM! | 10.4352 | 71.9509 | 10.4352 | 71.9509

## 有机化学品理化参数计算
序号 | 有机化学品名称 | 有机液体密度（t/m3） | 有机液体密度（磅/美加仑） | 摩尔质量（g/g-mol） | 有机化学品蒸气压（Kpa）
[5 empty] | 安托因常数A | 安托因常数B | 安托因常数C | 储存温度（°C） | 储存温度（°R） | 真实蒸气压（psia） | 真实蒸汽压（kpa）
1 | MTBE | 0.74 | 6.1716 | 88 | 5.896 | 708.69 | 179.9 |  | 491.67 | 1.75 | 12.0666
2 | 苯 | 0.77 | 6.4218 | 78 | 6.9056 | 1211.033 | 220.79 |  | 491.67 | 0.5094 | 3.5123
3 | 苯胺 | 1.02 | 8.5068 | 93 | 7.2418 | 1675.3 | 200 |  | 491.67 | 0.0014181 | 0.0097775
4 | 苯酚 | 1 | 8.34 | 94 | 7.1362 | 1518.1 | 175 |  | 491.67 | 0.00055939 | 0.003857
5 | 苯甲醇 | 1.04 | 8.6736 | 108 | 7.8184 | 1950.3 | 194.36 |  | 491.67 | 0.00011759 | 0.00081079
6 | 苯乙烯 | 0.9 | 7.506 | 104 | 6.9241 | 1420 | 206 |  | 491.67 | 0.020763 | 0.14316
7 | 甲苯 | 0.866 | 7.2224 | 92 | 6.954 | 1344.8 | 219.48 |  | 491.67 | 0.12978 | 0.89481
8 | 对二甲苯 | 0.861 | 7.1807 | 106 | 6.9905 | 1453.43 | 215.307 |  | 491.67 | 0.033607 | 0.23172
9 | 间二甲苯 | 0.861 | 7.1807 | 106 | 7.0091 | 1462.266 | 215.105 |  | 491.67 | 0.031446 | 0.21682
10 | 邻二甲苯 | 0.88 | 7.3392 | 106 | 6.9989 | 1474.679 | 213.686 |  | 491.67 | 0.024219 | 0.16699
11 | 混二甲苯 | 0.86 | 7.1724 | 424.6 | 7.0091 | 1462.266 | 215.105 |  | 491.67 | 0.031446 | 0.21682
12 | 甲醇 | 0.79 | 6.5886 | 32 | 7.8786 | 1473.11 | 230 |  | 491.67 | 0.57572 | 3.9696
13 | 乙二醇 | 1.1 | 9.174 | 62 | 8.2621 | 2197 | 212 |  | 491.67 | 0.00015321 | 0.0010564
14 | 异丁醇 | 0.8 | 6.672 | 74 | 7.4743 | 1314.19 | 186.55 |  | 491.67 | 0.051999 | 0.35854
15 | 正丁醇 | 0.81 | 6.7554 | 74 | 7.4768 | 1362.39 | 178.77 |  | 491.67 | 0.013877 | 0.095682
16 | 丙烯腈 | 0.81 | 6.7554 | 53 | 7.038 | 1232.53 | 222.47 |  | 491.67 | 0.60841 | 4.195
17 | 乙苯 | 0.87 | 7.2558 | 106.16 | 6.975 | 1424.255 | 213.21 |  | 491.67 | 0.038137 | 0.26296
18 | 环己烷 | 0.78 | 6.5052 | 84.16 | 6.845 | 1203.526 | 222.863 |  | 491.67 | 0.53838 | 3.7121
19 | 己烷 | 0.67 | 5.5878 | 86 | 6.8778 | 1171.53 | 224.366 |  | 491.67 | 0.8763 | 6.0421
20 | 1-己烯 | 0.67 | 5.5878 | 84.16 | 6.8657 | 1152.971 | 225.849 |  | 491.67 | 1.1145 | 7.6843
22 | 丙酮 | 0.79 | 6.5886 | 58.08 | 7.0245 | 1161 | 224 |  | 491.67 | 1.3423 | 9.2549
23 | 环戊二烯 | 0.8 | 6.672 | 66.1 | 6.9207 | 1121.81 | 210.46 |  | 491.67 | 0.75306 | 5.1923
24 | 双环戊二烯 | 1.8 | 15.012 | 132.204 | 6.9207 | 1121.81 | 145.7 |  | 491.67 | 0.0032185 | 0.022192
25 | 二甲基甲酰胺 | 0.94 | 7.8396 | 87.12 | 7.1146 | 1467.45 | 215.23 |  | 491.67 | 0.038278 | 0.26393
26 | 醋酸乙烯 | 0.93 | 7.7562 | 86.09 | 7.21 | 1296.13 | 226.66 |  | 491.67 | 0.59981 | 4.1357
27 | 氯苯 | 1.11 | 9.2574 | 112.56 | 6.978 | 1431.05 | 217.55 |  | 491.67 | 0.048571 | 0.3349
28 | 异丙苯 | 0.86 | 7.1724 | 120.19 | 6.9367 | 1460.793 | 207.78 |  | 491.67 | 0.015581 | 0.10743
29 | 三硝基甲苯 | 1.654 | 13.7944 | 227.13 | 3.8673 | 1259.406 | 160 |  | 491.67 | 1.9161e-06 | 1.3211e-05
30 | 二硝基苯 | 1.521 | 12.6851 | 182.13 | 4.337 | 1015.2 | 137 |  | 491.67 | 1.6337e-05 | 0.00011265
31 | 吡啶（氮苯） | 0.98 | 8.1732 | 79.1 | 7.041 | 1373.8 | 214.98 |  | 491.67 | 0.086505 | 0.59645
32 | 2-甲基吡啶 | 0.95 | 7.923 | 93.12 | 7.032 | 1415.73 | 211.63 |  | 491.67 | 0.042536 | 0.29329
33 | 邻二氯苯 | 1.3 | 10.842 | 147 | 6.924 | 1538.3 | 200 |  | 491.67 | 0.003303 | 0.022774
34 | 氟苯 | 1.024 | 8.5402 | 96.11 | 6.9367 | 1736.35 | 220 |  | 491.67 | 0.0021408 | 0.014761
35 | 苯甲醇 | 1.04 | 8.6736 | 108.13 | 7.8184 | 1950.3 | 194.36 |  | 491.67 | 0.00011759 | 0.00081079
36 | 异丁醇 | 0.8 | 6.672 | 74.12 | 7.4743 | 1314.19 | 186.55 |  | 491.67 | 0.051999 | 0.35854
37 | 正丁醇 | 0.81 | 6.7554 | 74.12 | 7.4768 | 1362.39 | 178.77 |  | 491.67 | 0.013877 | 0.095682
38 | 乙醇 | 0.79 | 6.5886 | 46 | 8.321 | 1718.21 | 237.52 |  | 491.67 | 0.23629 | 1.6292
39 | 异丙醇 | 0.79 | 6.5886 | 60.06 | 8.117 | 1580.92 | 219.61 |  | 491.67 | 0.16019 | 1.1045
40 | 正丙醇 | 0.8 | 6.672 | 60.1 | 7.9973 | 1569.7 | 209.5 |  | 491.67 | 0.061821 | 0.42625
41 | 丙二醇 | 1.04 | 8.6736 | 76.09 | 8.2082 | 2085.9 | 203.54 |  | 491.67 | 0.0001764 | 0.0012163
42 | 1-己醇 | 0.82 | 6.8388 | 102.18 | 7.86 | 1761.26 | 196.66 |  | 491.67 | 0.0015507 | 0.010692
43 | 仲丁醇 | 0.81 | 6.7554 | 74.12 | 8.136 | 1582.4 | 218.9 |  | 491.67 | 0.15613 | 1.0765
44 | 环己醇 | 0.9624 | 8.0264 | 100.15 | 6.255 | 912.87 | 109.13 |  | 491.67 | 0.00015012 | 0.001035
45 | 间苯甲酚 | 1.0336 | 8.6202 | 108.1378 | 7.508 | 1856.36 | 199.07 |  | 491.67 | 0.00029461 | 0.0020313
46 | 邻苯甲酚 | 1.05 | 8.757 | 108.14 | 6.911 | 1435.5 | 165.16 |  | 491.67 | 0.0003205 | 0.0022099
47 | 对苯甲酚 | 1.0341 | 8.6244 | 108.14 | 7.035 | 1511.08 | 161.85 |  | 491.67 | 9.6629e-05 | 0.00066625
48 | 间二苯酚 | 1.27 | 10.5918 | 110.11 | 6.9243 | 1884.547 | 186.06 |  | 491.67 | 1.2078e-05 | 8.3279e-05
49 | α-萘酚 | 1.0989 | 9.1648 | 144.17 | 7.2842 | 2077.56 | 184 |  | 491.67 | 1.9034e-06 | 1.3124e-05
50 | 对甲酚 | 1.0178 | 8.4885 | 108.14 | 7.0059 | 1493 | 160 |  | 491.67 | 9.1427e-05 | 0.00063039
51 | 苯酚 | 1.071 | 8.9321 | 94.11 | 7.1362 | 1518.1 | 175 |  | 491.67 | 0.00055939 | 0.003857
52 | 邻甲酚 | 1.05 | 8.757 | 108.14 | 6.9794 | 1479.4 | 170 |  | 491.67 | 0.000366 | 0.0025236
53 | 间甲酚 | 1.03 | 8.5902 | 108.14 | 7.6234 | 1907.24 | 201 |  | 491.67 | 0.00026364 | 0.0018178
54 | 1.2-二氯乙烯 | 1.29 | 10.7586 | 96.94 | 6.965 | 1141.9 | 231.9 |  | 491.67 | 2.1247 | 14.6499
55 | 四氯乙烯 | 1.63 | 13.5942 | 165.82 | 6.98 | 1386.92 | 217.53 |  | 491.67 | 0.077739 | 0.53601
56 | 1-己烯 | 0.67 | 5.5878 | 84.16 | 6.8657 | 1152.971 | 225.849 |  | 491.67 | 1.1145 | 7.6843
57 | 环戊二烯 | 0.8 | 6.672 | 66.1011 | 6.9207 | 1121.81 | 210.46 |  | 491.67 | 0.75306 | 5.1923
58 | 氯丁二烯 | 0.96 | 8.0064 | 88.54 | 6.161 | 783.45 | 179.7 |  | 491.67 | 1.2236 | 8.4367
59 | 醋酸乙烯 | 0.93 | 7.7562 | 86.09 | 7.21 | 1296.13 | 226.66 |  | 491.67 | 0.59981 | 4.1357
60 | 苯乙烯 | 0.909 | 7.5811 | 104.15 | 6.9241 | 1420 | 206 |  | 491.67 | 0.020763 | 0.14316
61 | 甲基苯乙烯 | 0.911 | 7.5977 | 118.18 | 6.923 | 1486.88 | 202.4 |  | 491.67 | 0.0072973 | 0.050315
62 | 三氯乙烯 | 1.46 | 12.1764 | 131.39 | 7.0281 | 1315.04 | 230 |  | 491.67 | 0.39529 | 2.7255
63 | 偏二氯乙烯 | 1.21 | 10.0914 | 96.94 | 6.972 | 1099.4 | 237.2 |  | 491.67 | 4.2024 | 28.9755
64 | 三氯乙烯 | 1.46 | 12.1764 | 131.39 | 6.518 | 1018.6 | 192.7 |  | 491.67 | 0.32996 | 2.2751
65 | 氯乙烯 | 0.91 | 7.5894 | 62.4987 | 6.4971 | 783.4 | 230 |  | 491.67 | 23.8472 | 164.4265
66 | 三氯甲烷 | 1.5 | 12.51 | 119.38 | 6.493 | 929.44 | 196.03 |  | 491.67 | 1.0917 | 7.527
67 | 环己烷 | 0.78 | 6.5052 | 84.16 | 6.841 | 1201.53 | 222.65 |  | 491.67 | 0.53816 | 3.7106
68 | 环己烷 | 0.78 | 6.5052 | 84.16 | 6.845 | 1203.526 | 222.863 |  | 491.67 | 0.53838 | 3.7121
69 | 己烷 | 0.67 | 5.5878 | 86.17 | 6.8778 | 1171.53 | 224.366 |  | 491.67 | 0.8763 | 6.0421
70 | 二氯乙烷 | 1.235 | 10.2999 | 98.97 | 7.025 | 1272.3 | 222.9 |  | 491.67 | 0.40129 | 2.7669
71 | 氯乙烷 | 0.921 | 7.6811 | 64.5145 | 6.986 | 1030.01 | 238.61 |  | 491.67 | 9.0302 | 62.2629
72 | 溴乙烷 | 1.4612 | 12.1864 | 108.9651 | 6.8929 | 1083.8 | 231.7 |  | 491.67 | 3.1743 | 21.8871
73 | 二氯甲烷 | 1.325 | 11.0505 | 84.93 | 7.409 | 1325.9 | 252.6 |  | 491.67 | 2.7951 | 19.2721
74 | 三氯甲烷 | 1.484 | 12.3766 | 119.38 | 6.9033 | 1163.03 | 227.4 |  | 491.67 | 1.1891 | 8.1988
75 | 环氧氯丙烷 | 1.1812 | 9.8512 | 92.52 | 8.2294 | 2086.816 | 273.16 |  | 491.67 | 0.075209 | 0.51856
76 | 异庚烷 | 0.68 | 5.6712 | 100.21 | 6.8994 | 1331.53 | 212.41 |  | 491.67 | 0.082628 | 0.56972
77 | 正己烷 | 0.692 | 5.7713 | 86.18 | 6.876 | 1171.17 | 224.41 |  | 491.67 | 0.87805 | 6.0542
78 | 五氯乙烷 | 1.67 | 13.9278 | 202.31 | 6.74 | 1378 | 197 |  | 491.67 | 0.010752 | 0.074134
79 | 环氧丙烷 | 0.83 | 6.9222 | 58.08 | 7.0671 | 1133.267 | 236.1054 |  | 491.67 | 3.5782 | 24.672
80 | 1,1,1,2-四氯乙烷 | 1.6 | 13.344 | 167.85 | 6.898 | 1365.88 | 209.74 |  | 491.67 | 0.047006 | 0.3241
81 | 1,1,2,2-四氯乙烷 | 1.6 | 13.344 | 167.86 | 6.631 | 1228.1 | 179.9 |  | 491.67 | 0.012326 | 0.08499
82 | 1,1,1-三氯乙烷 | 1.35 | 11.259 | 133.42 | 8.643 | 2136.6 | 302.8 |  | 491.67 | 0.7469 | 5.1499
83 | 1,1,2-三氯乙烷 | 1.44 | 12.0096 | 133.42 | 6.951 | 1314.41 | 209.2 |  | 491.67 | 0.090027 | 0.62074
84 | 三氯氟甲烷 | 1.48 | 12.3432 | 137.37 | 6.884 | 1043.004 | 236.88 |  | 491.67 | 5.8521 | 40.3505
85 | 1,2,3-三氯丙烷 | 1.3889 | 11.5834 | 147.44 | 6.903 | 788.2 | 243.23 |  | 491.67 | 88.8895 | 612.8928
86 | 环戊烷 | 0.745 | 6.2133 | 70.1 | 6.8868 | 1124.162 | 231.361 |  | 491.67 | 2.0618 | 14.2164
87 | 环氧丙烷(1,2) | 0.83 | 6.9222 | 58.08 | 7.0649 | 1113.6 | 232 |  | 491.67 | 3.559 | 24.5391
88 | 环氧乙烷 | 0.8711 | 7.265 | 44.052 | 7.4078 | 1181.31 | 250.6 |  | 491.67 | 9.5567 | 65.8934
89 | 环已烷 | 0.78 | 6.5052 | 84.16 | 6.845 | 1203.526 | 222.863 |  | 491.67 | 0.53838 | 3.7121
90 | 二甲基甲酰胺 | 0.94 | 7.8396 | 73.1 | 7.1146 | 1467.45 | 215.23 |  | 491.67 | 0.038278 | 0.26393

## 立式固定顶罐(油品)
基本信息 | [6 empty] | 气象参数 | [6 empty] | 储罐构造参数 | [28 empty] | 静置损失（t/y） | 年周转量（t） | [6 empty] | 工作损失(t/y） | 治理设施运行及相关监测参数 |  |  |  | 排放量(t/y)
序号 | 储罐编号 | 归属工区 | 油品 | 油气摩尔质量（g/g-mol） | 真实蒸汽压 (psia) | 密度(t/m3) | 大气压(kPa) | 大气压(psia) | 日平均最高环境温度(℃) | 日平均最高环境温度（°R） | 日平均最低环境温度(℃) | 日平均最低环境温度（°R） | 水平面太阳能总辐射(Btu/ft2.day) | 容积（m3） | 直径(m) | 直径(ft) | 日环境温度范围ΔTA(°R) | 罐壁/顶颜色 | 罐漆太阳能吸收率α | 日蒸汽温度范围ΔTV | 蒸汽压公式中的常数(B) | 储存温度(°R) | 日蒸汽压范围ΔPV(psia) | 呼吸阀压力设定 (pa) | 呼吸阀压力设定PBP (psig) | 呼吸阀真空设定 (pa) | 呼吸阀真空设定PBP (psig) | 呼吸阀压力设定范围ΔPB(psig) | 气相空间膨胀因子KE | 罐体高度（m） | 罐体高度HS（ft） | 年平均储存高度（m） | 年平均储存高度（ft） | 罐穹顶半径(m) | 罐穹顶半径（ft） | 罐半径（米） | 罐壳半径（ft） | 罐顶高度HR(ft） | 罐顶计量高度HRO(ft) | 气相空间高度HVO（单位：ft） | 气相饱和因子（KS） | 气相密度WV磅/立方英尺 |  |  | 年周转量(m3) | 年周转量（bbl） | 年周转次数 | 工作损失周转因子（周转量KN） | 工作损失储品因子（KP） | 呼吸阀校正因子KB |  | 治理设施排气筒VOCs进口浓度年度平均值(mg/Nm3) | 治理设施排气筒VOCs出口浓度年度平均值(mg/Nm3) | 排气筒的出口流量的年度平均值(Nm3/h) | 治理设施的运行时间(h/a)
1 | 1001 | 成品油 | 柴油 | 130 | 0.73789 | 0.84 | 101.3 | 14.6918 | 25 | 536.67 | 7 | 504.27 | 1547 | 5000 | 21 | 68.8968 | 32.4 | 白色 | 0.34 | 38.0554 | 7587.6622 | 545.67 | 0.35779 | 980 | 0.1421 | -295 | -0.042775 | 0.18488 | 0.082133 | 16 | 52.4928 | 8 | 26.2464 | 21 | 68.8968 | 10.5 | 34.4484 | 9.2304 | 4.7257 | 30.9721 | 0.45223 | 0.016382 | 11.6366 | 60000 | 71428.5714 | 449319.7279 | 16.8067 | 1 | 1 | 0.98992 | 18.5716 | 4000 | 2000 | 200 | 8400 | 26.8482

## 立式固定顶罐(有机化学品)
基本信息 | [6 empty] | 气象参数 | [6 empty] | 储罐构造参数 | [23 empty] | 静置损失（t/y） | 年周转量（t） | 密度（t/m3） | 年周转量(m3) | 年周转量（bbl） | 年周转次数 | 工作损失周转因子（周转量KN） | 工作损失储品因子（KP） | 呼吸阀校正因子KB | 工作损失(t/y） | 治理设施运行及相关监测参数 |  |  |  | 排放量(t/y)
序号 | 储罐编号 | 归属工区 | 有机化学品 | 油气摩尔质量（g/g-mol） | 真实蒸汽压 (psia) | 密度（t/m3） | 大气压(kPa) | 大气压(psia) | 日平均最高环境温度(℃) | 日平均最高环境温度（°R） | 日平均最低环境温度(℃) | 日平均最低环境温度（°R） | 水平面太阳能总辐射(Btu/ft2.day) | 容积（m3） | 直径(m) | 直径(ft) | 罐壁/顶颜色 | 罐漆太阳能吸收率 | 气相空间膨胀因子KE | 呼吸阀压力设定 (pa) | 呼吸阀压力设定 (psig) | 呼吸阀真空设定 (pa) | 呼吸阀真空设定 (psig) | 罐体高度（m） | 罐体高度（ft） | 年平均储存高度（m） | 液体高度（ft） | 罐穹顶半径（m） | 罐穹顶半径（ft） | 罐半径RS（m） | 罐壳半径RS（ft） | 罐壁高度(ft） | 罐顶计量高度(ft) | 气相空间高度（单位：ft） | 排放蒸汽饱和因子（KS） | 储存温度(°R) | 油品气相密度(磅/立方英尺) | [10 empty] | 治理设施排气筒VOCs进口浓度年度平均值(mg/Nm3) | 治理设施排气筒VOCs出口浓度年度平均值(mg/Nm3) | 排气筒的出口流量的年度平均值(Nm3/h) | 治理设施的运行时间(h/a)
1 | 1001 | 成品 | MTBE | 88 | 1.75 | 0.74 | 101.3 | 14.6918 | 25 | 536.67 | 7 | 504.27 | 1547 | 5000 | 21 | 68.8968 | 白色 | 0.34 | 0.0685 | 980 | 0.1421 | -295 | -0.042775 | 16 | 52.4928 | 9 | 29.5272 | 21 | 68.8968 | 10.5 | 34.4484 | 9.2304 | 4.7257 | 27.6913 | 0.28024 | 491.67 | 0.029189 | 9.5805 | 80000 | 0.74 | 108108.1081 | 680051.4801 | 25.4372 | 1 | 1 | 0.98914 | 50.0433 | 4000 | 2000 | 200 | 8400 | 56.2638

## 卧式固定顶罐(油品)
基本信息 | [6 empty] | 气象参数 | [6 empty] | 储罐构造参数 | [23 empty] | 静置损失（t/y） | 年周转量（t） | 年周转量(m3) | 年周转量（bbl） | 年周转次数 | 工作损失周转因子（周转量KN） | 工作损失储品因子（KP） | 呼吸阀校正因子KB | 工作损失(t/y） | 排放量(t/y)
序号 | 储罐编号 | 归属工区 | 油品 | 油气摩尔质量（g/g-mol） | 真实蒸汽压 (psia) | 密度(t/m3) | 大气压(kPa) | 大气压(psia) | 日平均最高环境温度(℃) | 日平均最高环境温度（°R） | 日平均最低环境温度(℃) | 日平均最低环境温度（°R） | 水平面太阳能总辐射(Btu/ft2.day) | 容积（m3） | 直径(m) | 直径(ft) | 日环境温度范围ΔTA(°R) | 罐壁/顶颜色 | 罐漆太阳能吸收率 | 日蒸汽温度范围ΔTV | 蒸汽压公式中的常数(B) | 储存温度（°R） | 真实蒸气压(psia) | 日蒸汽压范围ΔPV(psia) | 呼吸阀压力设定 (pa) | 呼吸阀压力设定 (psig) | 呼吸阀真空设定 (pa) | 呼吸阀真空设定 (psig) | 呼吸阀压力设定范围ΔPB(psig) | 气相空间膨胀因子KE | 罐体长度（m） | 罐体长度（ft） | 等效直径（ft） | 等效高度（ft） | 气相空间高度（单位：ft） | 气相饱和因子（KS） | 气相密度WV磅/立方英尺
1 | 1001 | 成品 | 柴油 | 130 | 0.73789 | 0.84 | 101.3 | 14.6918 | 25 | 536.67 | 7 | 504.27 | 1547 | 12.56 | 2 | 6.5616 | 32.4 | 绿色 | 0.91 | 62.7456 | 7587.6622 | 545.67 | 0.73789 | 0.58992 | 980 | 0.1421 | -295 | -0.042775 | 0.18488 | 0.14402 | 4 | 13.1232 | 10.4735 | 5.1509 | 2.5754 | 0.9085 | 0.016382 | 0.078767 | 100 | 119.0476 | 748.8662 | 11.151 | 1 | 1 | 0.98992 | 0.030953 | 0.10972

## 卧式固定顶罐(有机化学品)
基本信息 | [6 empty] | 气象参数 | [6 empty] | 储罐构造参数 | [17 empty] | 静置损失（t/y） | 年周转量（t） | 密度(t/m3) | 年周转量(m3) | 年周转量（bbl） | 年周转次数 | 工作损失周转因子（周转量KN） | 工作损失储品因子（KP） | 呼吸阀校正因子KB | 工作损失(t/y） | 排放量(t/y)
序号 | 储罐编号 | 归属工区 | 有机化学品 | 有机化学品摩尔质量（g/g-mol） | 真实蒸汽压 (psia) | 密度(t/m3) | 大气压(kPa) | 大气压(psia) | 日平均最高环境温度(℃) | 日平均最高环境温度（°R） | 日平均最低环境温度(℃) | 日平均最低环境温度（°R） | 水平面太阳能总辐射(Btu/ft2.day) | 容积（m3） | 直径(m) | 直径(ft) | 罐壁/顶颜色 | 罐漆太阳能吸收率α | 气相空间膨胀因子KE | 呼吸阀压力设定 (pa) | 呼吸阀压力设定 (psig) | 呼吸阀真空设定 (pa) | 呼吸阀真空设定 (psig) | 罐体长度（m） | 罐体高度（ft） | 等效直径E（ft） | 等效高度(ft) | 气相空间高度（ft） | 排放蒸汽饱和因子（KS） | 储存温度（°R） | 油品气相密度(磅/立方英尺)
1 | 1001 | 成品 | 苯 | 78 | 0.5094 | 0.77 | 101.3 | 14.6918 | 25 | 536.67 | 7 | 504.27 | 1547 | 12.56 | 2 | 6.5616 | 绿色 | 0.91 | 0.11294 | 980 | 0.1421 | -295 | -0.042775 | 4 | 13.1232 | 10.4735 | 8.2217 | 4.1108 | 0.9001 | 491.67 | 0.0075307 | 0.044907 | 100 | 0.77 | 129.8701 | 816.945 | 12.1647 | 1 | 1 | 0.99008 | 0.015525 | 0.060432

## 内浮顶(油品)
序号 | 储罐编号 | 归属工区 | 油品 | 真实蒸汽压(psia) | 气相分子质量(g/g-mol) | 液体密度(Ib/gal) | 大气压(kPa) | 大气压(psia) | 容积(m3) | 直径（m） | 直径(ft) | 密封选型 | 零风速边缘风速损失因子KRa(单位：磅-摩尔/英尺年) | 有风时边缘密封损失因子KRb（单位:磅-摩尔/(迈)n英尺年） | 密封相关风速指数n | 储罐所在地年平均风速(m/s) | 储罐所在地年平均风速(mph) | 蒸汽压函数P* | 产品因子KC | 边缘密封损失（t/y） | 周转量（t/y） | 密度(t/m3) | 周转量（m3） | 周转量（bbl） | 罐体油垢因子(桶/1000ft2) | 支撑柱数量(个) | 有效柱直径FC(英尺) | 挂壁损失(t/y） | 附件1 | 状态 | 无风情况下损失因子Kfai(磅-摩尔/年) | 个数 | 人孔损失因子KFI(磅-摩尔/年) | 附件2 | 状态 | 无风情况下损失因子Kfai(磅-摩尔/年) | 个数 | 附件损失因子KFI(磅-摩尔/年) | 附件3 | 状态 | 无风情况下损失因子Kfai(磅-摩尔/年) | 个数 | 附件损失因子KFI(磅-摩尔/年) | 附件4 | 状态 | 无风情况下损失因子Kfai(磅-摩尔/年) | 个数 | 附件损失因子KFI(磅-摩尔/年) | 附件5 | 状态 | 无风情况下损失因子Kfai(磅-摩尔/年) | 个数 | 附件损失因子KFI(磅-摩尔/年) | 附件6 | 状态 | 无风情况下损失因子Kfai(磅-摩尔/年) | 个数 | 附件损失因子KFI(磅-摩尔/年) | 附件7 | 状态 | 无风情况下损失因子Kfai(磅-摩尔/年) | 个数 | 附件损失因子KFI(磅-摩尔/年) | 附件8 | 无风情况下损失因子Kfai(磅-摩尔/年) | 个数 | 附件损失因子KFI(磅-摩尔/年) | 附件8 | 状态 | 无风情况下损失因子Kfai(磅-摩尔/年) | 个数 | 附件损失因子KFI(磅-摩尔/年) | 总浮盘附件损失因子(磅-摩尔/年) | 浮盘附件损失(t/y） | 盘缝损失单位缝长因子(KD) | 浮盘类型 | 盘缝长度因子(SD) | 盘缝损失（t/y） | 治理设施排气筒VOCs进口浓度年度平均值(mg/Nm3) | 治理设施排气筒VOCs出口浓度年度平均值(mg/Nm3) | 排气筒的出口流量的年度平均值(Nm3/h) | 治理设施的运行时间(h/a) | 排放量(t/y)
1 | 1001 | 成品 | 汽油 | 10.4352 | 68 | 6.4218 | 101.3 | 14.6918 | 5000 | 21 | 68.8968 | 气态镶嵌式密封 | 6.7 | 0.2 | 3 | 0 | 0 | 0.30017 | 1 | 4.2777 | 60000 | 0.77 | 77922.0779 | 490166.9759 | 0.15 | 0 | 1 | 2.934 | 人孔 | 无螺栓固定盖且无密封件 | 36 | 1 | 36 | 计量井/检尺口 | 无螺栓固定盖且无密封件 | 14 | 1 | 14 | 浮盘支腿 | 内浮顶专用系数 | 7.9 | 90 | 711 | 采样管/井 | 切膜纤维密封且开度10% | 12 | 1 | 12 | 边缘通气孔 | 配重机械驱动机构且有密封件 | 0.71 | 2 | 1.42 | 真空阀 | 配重机械驱动机构且无密封件 | 7.8 | 4 | 31.2 | 固定顶支撑柱井 | 内嵌式柱形滑盖且无密封件 | 51 | 0 | 0 | 浮盘排水管 | 1.2 | 37.9742 | 45.569 | 楼梯井 | 滑盖且有密封件 | 98 | 1 | 98 | 949.189 | 8.7185 | 0.14 | 浮筒式 | 4.8 | 29.5597 | 4000 | 2000 | 200 | 8400 | 42.1298

## 内浮顶(有机化学品)
序号 | 储罐编号 | 所属工区 | 存储介质 | 容积(m3) | 真实蒸汽压(psia) | 气相分子质量(g/g-mol) | 液体密度(Ib/gal) | 直径（m） | 直径(ft) | 密封选型 | 零风速边缘风速损失因子KRa(单位：磅-摩尔/英尺年) | 有风时边缘密封损失因子KRb（单位:磅-摩尔/(迈)n英尺年） | 密封相关风速指数n | 储罐所在地年平均风速(m/s) | 储罐所在地年平均风速(mph) | 大气压(Kpa) | 大气压(psia) | 蒸汽压函数P* | 产品因子KC | 边缘密封损失（t/y） | 年周转量（t） |  |  |  |  | 罐体油垢因子(桶/1000ft2) | 支撑柱数量(个) | 有效柱直径FC(英尺) | 挂壁损失(t/y） | 附件1 | 状态 | 无风情况下损失因子Kfai(磅-摩尔/年) | 个数 | 人孔损失因子KFI(磅-摩尔/年) | 附件2 | 状态 | 无风情况下损失因子Kfai(磅-摩尔/年) | 个数 | 附件损失因子KFI(磅-摩尔/年) | 附件3 | 状态 | 无风情况下损失因子Kfai(磅-摩尔/年) | 个数 | 附件损失因子KFI(磅-摩尔/年) | 附件4 | 状态 | 无风情况下损失因子Kfai(磅-摩尔/年) | 个数 | 附件损失因子KFI(磅-摩尔/年) | 附件5 | 状态 | 无风情况下损失因子Kfai(磅-摩尔/年) | 个数 | 附件损失因子KFI(磅-摩尔/年) | 附件6 | 状态 | 无风情况下损失因子Kfai(磅-摩尔/年) | 个数 | 附件损失因子KFI(磅-摩尔/年) | 附件7 | 状态 | 无风情况下损失因子Kfai(磅-摩尔/年) | 个数 | 附件损失因子KFI(磅-摩尔/年) | 附件8 | 无风情况下损失因子Kfai(磅-摩尔/年) | 个数 | 附件损失因子KFI(磅-摩尔/年) | 附件8 | 状态 | 无风情况下损失因子Kfai(磅-摩尔/年) | 个数 | 附件损失因子KFI(磅-摩尔/年) | 总浮盘附件损失因子(磅-摩尔/年) | 浮盘附件损失(t/y） | 盘缝损失单位缝长因子(KD) | 浮盘类型 | 盘缝长度因子(SD) | 盘缝损失（t/y） | 治理设施排气筒VOCs进口浓度年度平均值(mg/Nm3) | 治理设施排气筒VOCs出口浓度年度平均值(mg/Nm3) | 排气筒的出口流量的年度平均值(Nm3/h) | 治理设施的运行时间(h/a) | 总损失(t/y） | 气相密度(g/m3) | 排放量(m3) | 周转损失率(%)
1 | 1001 | 成品 | 苯 | 5000 | 0.5094 | 78 | 6.4218 | 21 | 68.8968 | 气态镶嵌式密封 | 6.7 | 0.2 | 3 | 0 | 0 | 101.3 | 14.6918 | 0.0088216 | 1 | 0.1442 | 60000 | 0.77 | 77922.0779 | 490166.9759 | #REF! | 0.15 | 0 | 1 | 2.934 | 人孔 | 无螺栓固定盖且无密封件 | 36 | 1 | 36 | 计量井/检尺口 | 无螺栓固定盖且无密封件 | 14 | 1 | 14 | 浮盘支腿 | 内浮顶专用系数 | 7.9 | 90 | 711 | 采样管/井 | 切膜纤维密封且开度10% | 12 | 1 | 12 | 边缘通气孔 | 配重机械驱动机构且有密封件 | 0.71 | 2 | 1.42 | 真空阀 | 配重机械驱动机构且无密封件 | 7.8 | 4 | 31.2 | 固定顶支撑柱井 | 内嵌式柱形滑盖且无密封件 | 51 | 0 | 0 | 浮盘排水管 | 1.2 | 37.9742 | 45.569 | 楼梯井 | 滑盖且有密封件 | 98 | 1 | 98 | 949.189 | 0.29391 | 0.14 | 浮筒式 | 4.8 | 0.99648 | 4000 | 2000 | 100 | 8400 | 2.6886 | #NAME? | #NAME? | 0.004481

## 外浮顶(油品)
序号 | 储罐编号 | 所属工区 | 存储介质 | 容积(m3) | 真实蒸汽压(psia) | 气相分子质量(g/g-mol) | 液体密度(Ib/gal) | 直径（m） | 直径(ft) | 密封选型 | 零风速边缘风速损失因子KRa(单位：磅-摩尔/英尺年) | 有风时边缘密封损失因子KRb（单位:磅-摩尔/(迈)n英尺年） | 密封相关风速指数n | 储罐所在地年平均风速(m/s) | 储罐所在地年平均风速(mph) | 大气压(kPa) | 大气压(psia) | 蒸汽压函数P* | 产品因子KC | 边缘密封损失（t/y） | 年周转量（t） |  |  |  |  | 罐体油垢因子(桶/1000ft2) | 挂壁损失（t/y） | 附件1 | 状态 | 无风情况下损失因子Kfai(磅-摩尔/年) | 有风情况下附件损失因子Kfbi(磅-摩尔/(mph)m年) | 特定浮盘损失因子Mi | 个数 | 人孔损失因子KFI(磅-摩尔/年) | 附件2 | 状态 | 无风情况下损失因子Kfai(磅-摩尔/年) | 有风情况下附件损失因子Kfbi(磅-摩尔/(mph)m年) | 特定浮盘损失因子Mi | 个数 | 附件损失因子KFI(磅-摩尔/年) | 附件3 | 状态 | 无风情况下损失因子Kfai(磅-摩尔/年) | 有风情况下附件损失因子Kfbi(磅-摩尔/(mph)m年) | 特定浮盘损失因子Mi | 个数 | 附件损失因子KFI(磅-摩尔/年) | 附件4 | 状态 | 无风情况下损失因子Kfai(磅-摩尔/年) | 有风情况下附件损失因子Kfbi(磅-摩尔/(mph)m年) | 特定浮盘损失因子Mi | 个数 | 附件损失因子KFI(磅-摩尔/年) | 附件6 | 状态 | 无风情况下损失因子Kfai(磅-摩尔/年) | 有风情况下附件损失因子Kfbi(磅-摩尔/(mph)m年) | 特定浮盘损失因子Mi | 个数 | 附件损失因子KFI(磅-摩尔/年) | 附件7 | 状态 | 无风情况下损失因子Kfai(磅-摩尔/年) | 有风情况下附件损失因子Kfbi(磅-摩尔/(mph)m年) | 特定浮盘损失因子Mi | 个数 | 附件损失因子KFI(磅-摩尔/年) | 附件7 | 状态 | 无风情况下损失因子Kfai(磅-摩尔/年) | 有风情况下附件损失因子Kfbi(磅-摩尔/(mph)m年) | 特定浮盘损失因子Mi | 个数 | 附件损失因子KFI(磅-摩尔/年) | 附件风速修正因子Kv | 平均气压平均风速V(mph） | 总浮盘附件损失因子(磅-摩尔/年) | 浮盘附件损失（t/y） | 总损失（t/y）
1 | 1001 | 成品 | 汽油 | 20000 | 10.4352 | 68 | 6.4218 | 40.5 | 132.8724 | 气态镶嵌式密封+边缘刮板 | 2.2 | 0.003 | 4.3 | 3.5 | 7.84 | 101.3 | 14.6918 | 0.30017 | 1 | 28.5938 | 80000 | 0.77 | 103896.1039 | 653555.9678 | #REF! | 0.15 | 2.0284 | 人孔 | 无螺栓固定盖且无密封件 | 36 | 5.9 | 1.2 | 1 | 81.5144 | 计量井 | 无螺栓固定盖且有密封件 | 4.3 | 17 | 0.38 | 1 | 36.7658 | 浮顶支腿 | 可调式浮筒区域且无密封件 | 2 | 0.37 | 0.91 | 120 | 449.0498 | 采样管/井 | 切膜纤维密封且开度10% | 12 | 0 | 0 | 1 | 12 | 真空阀 | 配重机械驱动机构且无密封件 | 7.8 | 1.2 | 0.04 | 6 | 54.5074 | 导向柱(无槽) | 无衬垫滑盖 | 31 | 150 | 1.4 | 1 | 1657.5634 | 导向柱(有槽) | 不带浮头的滑盖 | 43 | 270 | 1.4 | 1 | 2970.8142 | 0.7 | 7.84 | 5262.2151 | 48.7641 | 79.3864

## 外浮顶(有机化学品)
序号 | 储罐编号 | 所属工区 | 存储介质 | 容积(m3) | 真实蒸汽压(psia) | 气相分子质量(g/g-mol) | 液体密度(Ib/gal) | 直径（m） | 直径(ft) | 密封选型 | 零风速边缘风速损失因子KRa(单位：磅-摩尔/英尺年) | 有风时边缘密封损失因子KRb（单位:磅-摩尔/(迈)n英尺年） | 密封相关风速指数n | 储罐所在地年平均风速(m/s) | 储罐所在地年平均风速(mph) | 大气压(kPa) | 大气压(psia) | 蒸汽压函数P* | 产品因子KC | 边缘密封损失（吨/年） | 年周转量（t） | 密度(t/m3) | 年周转量(m3) | 年周转量（bbl） | 罐体油垢因子(桶/1000ft2) | 挂壁损失(吨/年） | 附件1 | 状态 | 无风情况下损失因子Kfai(磅-摩尔/年) | 有风情况下附件损失因子Kfbi(磅-摩尔/(mph)m年) | 特定浮盘损失因子Mi | 个数 | 人孔损失因子KFI(磅-摩尔/年) | 附件2 | 状态 | 无风情况下损失因子Kfai(磅-摩尔/年) | 有风情况下附件损失因子Kfbi(磅-摩尔/(mph)m年) | 特定浮盘损失因子Mi | 个数 | 附件损失因子KFI(磅-摩尔/年) | 附件3 | 状态 | 无风情况下损失因子Kfai(磅-摩尔/年) | 有风情况下附件损失因子Kfbi(磅-摩尔/(mph)m年) | 特定浮盘损失因子Mi | 个数 | 附件损失因子KFI(磅-摩尔/年) | 附件4 | 状态 | 无风情况下损失因子Kfai(磅-摩尔/年) | 有风情况下附件损失因子Kfbi(磅-摩尔/(mph)m年) | 特定浮盘损失因子Mi | 个数 | 附件损失因子KFI(磅-摩尔/年) | 附件6 | 状态 | 无风情况下损失因子Kfai(磅-摩尔/年) | 有风情况下附件损失因子Kfbi(磅-摩尔/(mph)m年) | 特定浮盘损失因子Mi | 个数 | 附件损失因子KFI(磅-摩尔/年) | 附件7 | 状态 | 无风情况下损失因子Kfai(磅-摩尔/年) | 有风情况下附件损失因子Kfbi(磅-摩尔/(mph)m年) | 特定浮盘损失因子Mi | 个数 | 附件损失因子KFI(磅-摩尔/年) | 附件7 | 状态 | 无风情况下损失因子Kfai(磅-摩尔/年) | 有风情况下附件损失因子Kfbi(磅-摩尔/(mph)m年) | 特定浮盘损失因子Mi | 个数 | 附件损失因子KFI(磅-摩尔/年) | 附件风速修正因子Kv | 平均气压平均风速V(mph） | 总浮盘附件损失因子(磅-摩尔/年) | 浮盘附件损失(吨/年） | 总损失（吨/年） | 气相密度(kg/m3) | 排放量(m3) | 周转损失率(%)
1 | 1001 | 成品 | 苯 | 20000 | 0.5094 | 78 | 6.4218 | 40.5 | 132.8724 | 气态镶嵌式密封+挡雨板 | 3.3 | 0.1 | 3 | 3.5 | 7.84 | 101.3 | 14.6918 | 0.0088216 | 1 | 2.1372 | 80000 | 0.77 | 103896.1039 | 653555.9678 | 0.15 | 2.0284 | 人孔 | 无螺栓固定盖且无密封件 | 36 | 5.9 | 1.2 | 1 | 81.5144 | 计量井 | 无螺栓固定盖且有密封件 | 4.3 | 17 | 0.38 | 1 | 36.7658 | 浮顶支腿 | 可调式浮筒区域且无密封件 | 2 | 0.37 | 0.91 | 120 | 449.0498 | 采样管/井 | 切膜纤维密封且开度10% | 12 | 0 | 0 | 1 | 12 | 真空阀 | 配重机械驱动机构且无密封件 | 7.8 | 1.2 | 0.04 | 6 | 54.5074 | 导向柱(无槽) | 无衬垫滑盖 | 31 | 150 | 1.4 | 1 | 1657.5634 | 导向柱(有槽) | 不带浮头的滑盖 | 43 | 270 | 1.4 | 1 | 2970.8142 | 0.7 | 7.84 | 5262.2151 | 1.6439 | 5.8095 | #NAME? | #NAME? | 0.0072619