## 使用说明
使用说明： 1.本计算程序根据《石化行业VOCs污染源排查工作指南》中附录一的相关内容进行编写，目的在于方便挥有机液体装载过程VOCs排放量计算。 2.相关计算方法的公式参数已在程序中固化，企业需根据自身装卸过程监测开展情况输入其他参数，在油品理化参数界面中，用户需填写以下参数：油品密度、油气摩尔分子质量量、油品雷德蒸气压、5%馏出温度、15%馏出温度以及年平均储存温度。在填写油品雷德蒸汽压、5%馏出温度、15%馏出温度以及年平均储存温度后，程序自动完成油品真实蒸汽压的计算。如果用户无法提供相关实测数据，计算程序提供了11种常见油品的密度、气相分子量和雷德蒸汽压数值供用户参考使用；此外，程序还提供了90种有机化学品的理化参数。其中，用户只需输入有机化学品的储存温度，即可自动获得相应蒸汽压数值。 3.计算方法包括实测法、公式法和系数法。实测法适用于设有油气回收设施且对油气回收设施进出口物料浓度及排放速率进行实际监测的装载过程；公式法适用于未进行实际监测，但装载信息相对全面的装载过程，计算结果大于实测法；系数法适用于仅掌握部分装载信息的装载过程，其计算结果大于公式法。 4.装载方式分为：汽车装载、火车装载、船舶装载。 5.操作方式分为：底部装载、液下装载、喷溅式装载。 6.罐车情况分为：新罐车或清洗后的罐车、正常工况（普通）的罐车。

## 实测法
油品计算表
物料名称 | 有机气体控制设施入口VOCs浓度（mg/m3） | 有机气体控制设施出口VOCs浓度（mg/m3） | 有机气体控制设施入口气体流量（m3/h） | 有机气体控制设施出口气体流量（m3/h） | 有机气体控制设施年回收再利用量或焚烧等年处理掉的量（t/a） | 装载物料的真实蒸气压PT(帕) | 物料密度（kg/m3） | 物料气相分子量(g/mol) | 气、液相处于平衡状态，将挥发物料看做理想气体下的物料密度(Co)（kg/m3） | 年周转量（t/a） | 年周转量N(m3/a) | 有机气体控制设施年投用时间（h） | VOCs排放量(吨/年)
汽油 | 90000 | 5 | 400 | 400 |  | 25866.4899 | 770 | 68 | 0.77273 | 880000 | 1142857.1429 | 4000 | 739.1253
[6 empty] | #N/A | #N/A | #N/A | #N/A |  | #N/A |  | #N/A
[12 empty] | 合计 | #N/A
有机化学品计算表
物料名称 | 有机气体控制设施入口VOCs浓度（mg/m3） | 有机气体控制设施出口VOCs浓度（mg/m3） | 有机气体控制设施入口气体流量（m3/h） | 有机气体控制设施出口气体流量（m3/h） | 有机气体控制设施年回收再利用量或焚烧等年处理掉的量（t/a） | 装载物料的真实蒸气压PT(帕) | 物料密度（kg/m3） | 物料气相分子量(g/mol) | 气、液相处于平衡状态，将挥发物料看做理想气体下的物料密度(Co)（kg/m3） | 年周转量（t/a） | 年周转量N(m3/a) | 有机气体控制设施年投用时间（h） | VOCs排放量(吨/年)
苯 | 90000 | 5 | 400 | 400 |  | 15911.6777 | 770 | 78 | 0.49129 | 880000 | 1142857.1429 | 4000 | 417.4775
[6 empty] | #N/A | #N/A | #N/A | #N/A |  | #N/A | 4001 | #N/A
[12 empty] | 合计 | #N/A

## 公式法--公路铁路、除原油汽油外其他油品装船装载损失
油品计算公式
油品 | 装载物料的真实蒸气压PT(帕) | 物料密度（kg/m3） | 物料气相分子量(g/mol) | 操作方式 | 状态 | 饱和因子(s) | 装载损耗排放因子(LL)（kg/m3） | 年周转量（t/a） | 年周转量N(m3/a) | 有机气体控制设施年回收量或焚烧等年处理掉的量（t/a） | 有机气体控制设施总效率% | VOCs排放量(吨/年)
汽油 | 25866.4899 | 770 | 68 | 底部或液下装载 | 新罐车或清洗后的罐车 | 0.5 | 0.38636 | 104820 | 136129.8701 |  | 20 | 94.6722
| #N/A | #N/A | #N/A |  |  | FALSE | #N/A |  | #N/A |  |  | #N/A
[11 empty] | 合计 | #N/A
化学品计算公式
油品 | 装载物料的真实蒸气压PT(帕) | 物料密度（kg/m3） | 物料气相分子量(g/mol) | 操作方式 | 状态 | 饱和因子(s) | 装载损耗排放因子(LL)（kg/m3） | 年周转量（t/a） | 年周转量N(m3/a) | 有机气体控制设施年回收量或焚烧等年处理掉的量（t/a） | 有机气体控制设施总效率% | VOCs排放量(吨/年)
苯 | 15911.6777 | 770 | 78 | 底部或液下装载 | 新罐车或清洗后的罐车 | 0.5 | 0.24564 | 104820 | 136129.8701 |  | 20 | 60.1908
| #N/A | #N/A | #N/A |  |  | FALSE | #N/A |  | #N/A |  |  | #N/A
[11 empty] | 合计 | #N/A

## 公式法--船舶装载原油
油品计算公式
油品 | 装载油品的真实蒸气压PT(千帕) | 原油密度（kg/m3） | 油气分子量(g/mol) | 生成排放因子LG（千克/立方米） | 船舱情况 | 上次装载 | 已有排放因子LA（千克/立方米） | 装载损耗排放因子LL（千克/立方米） | 年周转量（t/a） | 年周转量(m3/年) | 油气回收设施年回收量或焚烧等年处理掉的量（t/a） | 油气回收效率 | VOCs排放量(吨/年)
汽油 | 25.8665 | 770 | 68 | 0.031981 | 任何状态 | 不挥发性物质 | 0.04 | 0.071981 | 10000 | 12987.013 |  | 60 | 1.3088
| #N/A | #N/A | #N/A | #N/A |  |  | FALSE | #N/A |  | #N/A |  |  | #N/A
[12 empty] | 合计 | #N/A
化学品计算公式
油品 | 装载油品的真实蒸气压PT(千帕) | 原油密度（kg/m3） | 油气分子量(g/mol) | 生成排放因子LG（千克/立方米） | 船舱情况 | 上次装载 | 已有排放因子LA（千克/立方米） | 装载损耗排放因子LL（千克/立方米） | 年周转量（t/a） | 年周转量(m3/年) | 油气回收设施年回收量或焚烧等年处理掉的量（t/a） | 油气回收效率 | VOCs排放量(吨/年)
苯 | 15.9117 | 770 | 78 | 0.016009 | 任何状态 | 不挥发性物质 | 0.04 | 0.056009 | 10000 | 12987.013 |  | 60 | 1.0184
| #N/A | #N/A | #N/A | #N/A |  |  | FALSE | #N/A |  | #N/A |  |  | #N/A
[12 empty] | 合计 | #N/A

## 公式法和系数法船舶运输汽油(油轮或远洋驳轮)
油品 | 油品密度（kg/m3） | 船舱情况 | 船舶类型 | 上次装载 | 装载损耗排放因子LL（千克/立方米） | 年周转量（t/a） | 年周转量(m3/年) | 油气回收设施年回收量或焚烧等年处理掉的量（t/a） | 油气回收效率 | VOCs排放量(吨/年)
汽油 | 770 | 无油品蒸气 | 油轮/远洋驳船 | 挥发性物质 | 0.085 | 10000 | 12987.013 |  | 60 | 1.5455
| #N/A |  |  |  | 0 |  | #N/A |  |  | #N/A
[9 empty] | 合计 | #N/A

## 系数法
装载方式 | 油品 | 油品密度（kg/m3） | 操作方式 | 状态 | 装载损耗排放因子LL（千克/立方米） | 年周转量（t/a） | 年周转量(m3/年) | 油气回收设施年回收量或焚烧等年处理掉的量（t/a） | 油气回收效率 | VOCs排放量(吨/年)
汽车或火车装载 | 汽油 | 770 | 喷溅式装载 | 新罐车或清洗后的罐车 | 2.355 | 10000 | 12987.013 |  | 40 | 48.9351
|  | #N/A |  |  | FALSE |  | #N/A |  |  | #N/A
[9 empty] | 合计 | #N/A

## 基础数据 (hidden)
公路、铁路、其他油品船舶装载损耗计算中饱和因子
操作方式 |  | 饱和因子s
底部/液下装载 | 新罐车或清洗后的罐车 | 0.5
| 正常工况（普通）的罐车 | 1
喷溅式装载 | 新罐车或清洗后的罐车 | 1.45
| 正常工况（普通）的罐车 | 1
水运 | 轮船液下装载（国际） | 0.2
| 驳船液下装载（国内） | 0.5
装载原油时的已有排放因子LA
船舱情况 | 上次装载 | 已有排放因子LA（千克/立方米）
未清洗 | 挥发性物质 | 0.103
装有压舱物 | 挥发性物质 | 0.055
清洗后或无油品蒸气 | 挥发性物质 | 0.04
任何状态 | 不挥发物质 | 0.04
船舶装载汽油时损耗排放因子LL
舱体情况 | 上次装载物 | 油轮/远洋驳船 | 驳船
|  | 千克/立方米 | 千克/立方米
未清洗 | 挥发性 | 0.315 | 0.465
装有压舱物 | 挥发性 | 0.205 | 驳船不压舱
清洗后 | 挥发性 | 0.18 | 无数据
无油品蒸气 | 挥发性 | 0.085 | 无数据
任何状态 | 不挥发 | 0.085 | 无数据
无油品蒸气 | 任何货物 | 无数据 | 0.245
典型总体状况 | 任何货物 | 0.215 | 0.41
系数法计算铁路和公路装载损耗排放因子（kg/m3）
装载物料 | 底部/液下装载 |  | 喷溅装载
| 新罐车或清洗后的罐车 | 正常工况（普通）的罐车 | 新罐车或清洗后的罐车 | 正常工况（普通）的罐车
汽油 | 0.812 | 1.624 | 2.355 | 1.624
煤油 | 0.518 | 1.036 | 1.503 | 1.036
柴油 | 0.076 | 0.152 | 0.22 | 0.152
轻石脑油 | 1.137 | 2.275 | 3.298 | 2.275
重石脑油 | 0.426 | 0.851 | 1.234 | 0.851
原油 | 0.276 | 0.552 | 0.8 | 0.552
轻污油 | 0.559 | 1.118 | 1.621 | 1.118
重污油 | 0.362 | 0.724 | 1.049 | 0.724
系数法计算船舶装载损耗排放因子（kg/m3）
排放源 | 汽油b | 原油 | 航空油（JP4） | 航空煤油（普通） | 燃料油 | 渣油
（柴油）
远洋驳船 | 见附表三‑10 | 0.073 | 0.06 | 0.00063 | 0.00055 | 4e-06
驳船 | 见附表三‑10 | 0.12 | 0.15 | 0.0016 | 0.0014 | 1.1e-05

## 油品理化参数
油 品 | 油品密度（t/m3） | 油品密度（磅/美加仑) | 油气摩尔分子质量（g/g-mol） | 油品真实蒸气压
|  |  |  | 雷德蒸汽压—默认值(kpa) | 雷德蒸汽压—默认值(psia) | 油品雷德蒸气压(kpa) | 油品雷德蒸汽压(psia) | 5%馏出温度（°C） | 15%馏出温度（°C） | 蒸发量ASTM蒸馏曲线斜率S—默认值 | 蒸发量ASTM蒸馏曲线斜率 S | 蒸汽压常数A(°R)—默认值 | 蒸汽压常数(°R)A—计算值 | 蒸汽压常数(°R)B—默认值 | 蒸汽压常数(°R)B—计算值 | 年平均储存温度（°C） | 年平均储存温度(°R) | 真实蒸气压（psia）—计算值 | 真实蒸气压（kpa）—计算值 | 真实蒸气压（psia）—默认值 | 真实蒸气压（kpa）—默认值 | 真实蒸气压（psia） | 真实蒸气压（kpa）
原油 | 0.86 | 7.1724 | 50 | 41 | 5.9463 |  | 0 | 无需填写 | 无需填写 | / | / | 11.0957 | #NUM! | 5093.1449 | #NUM! |  | 491.67 | #NUM! | #NUM! | 2.0893 | 14.4057 | 2.0893 | 14.4057
汽油 | 0.77 | 6.4218 | 68 | 85 | 12.3278 |  | 0 |  |  | 3 | 0 | 11.6599 | #NUM! | 5082.7758 | #NUM! |  | 491.67 | #NUM! | #NUM! | 3.7515 | 25.8665 | 3.7515 | 25.8665
航空汽油 | 0.77 | 6.4218 | 68 | 85 | 12.3278 |  | 0 |  |  | 2 | 0 | 11.9873 | #NUM! | 5270.7363 | #NUM! |  | 491.67 | #NUM! | #NUM! | 3.5511 | 24.4851 | 3.5511 | 24.4851
轻石脑油 | 0.72 | 6.0048 | 80 | 100 | 14.5033 |  | 0 |  |  | 3.5 | 0 | 11.4746 | #NUM! | 4884.7696 | #NUM! |  | 491.67 | #NUM! | #NUM! | 4.6626 | 32.1485 | 4.6626 | 32.1485
重石脑油 | 0.72 | 6.0048 | 80 | 40 | 5.8013 |  | 0 |  |  | 2.5 | 0 | 12.0834 | #NUM! | 5748.9156 | #NUM! |  | 491.67 | #NUM! | #NUM! | 1.4781 | 10.1918 | 1.4781 | 10.1918
柴油 | 0.84 | 7.0056 | 130 | 7 | 1.0152 |  | 0 |  |  | 1.2 | 0 | 13.6013 | #NUM! | 7587.6622 | #NUM! |  | 491.67 | #NUM! | #NUM! | 0.16023 | 1.1048 | 0.16023 | 1.1048
航煤 | 0.78 | 6.5052 | 130 | 30 | 4.351 |  | 0 |  |  | 1 | 0 | 12.9829 | #NUM! | 6421.3394 | #NUM! |  | 491.67 | #NUM! | #NUM! | 0.92552 | 6.3815 | 0.92552 | 6.3815
烷基化油 | 0.7 | 5.838 | 68 | 80 | 11.6026 |  | 0 |  |  | 3 | 0 | 11.6785 | #NUM! | 5127.5332 | #NUM! |  | 491.67 | #NUM! | #NUM! | 3.4892 | 24.0581 | 3.4892 | 24.0581
抽余油 | 0.67 | 5.5878 | 68 | 80 | 11.6026 |  | 0 |  |  | 3 | 0 | 11.6785 | #NUM! | 5127.5332 | #NUM! |  | 491.67 | #NUM! | #NUM! | 3.4892 | 24.0581 | 3.4892 | 24.0581
蜡油 | 0.88 | 7.3392 | 190 | 0.0004 | 5.8013e-05 |  | 0 |  |  | 1.2 | 0 | 18.6318 | #NUM! | 15916.3265 | #NUM! |  | 491.67 | #NUM! | #NUM! | 1.0782e-06 | 7.4342e-06 | 1.0782e-06 | 7.4342e-06
渣油 | 0.92 | 7.6728 | 190 | 0.0002 | 2.9007e-05 |  | 0 |  |  | 1.2 | 0 | 18.9887 | #NUM! | 16507.2186 | #NUM! |  | 491.67 | #NUM! | #NUM! | 4.6319e-07 | 3.1937e-06 | 4.6319e-07 | 3.1937e-06
污油 | 0.77 | 6.4218 | 68 | 85 | 12.3278 |  | 0 |  |  | 3 | 0 | 11.6599 | #NUM! | 5082.7758 | #NUM! |  | 491.67 | #NUM! | #NUM! | 3.7515 | 25.8665 | 3.7515 | 25.8665

## 化学品理化参数
序号 | 有机化学品名称 | 有机液体密度（t/m3） | 有机液体密度（磅/美加仑） | 摩尔质量（g/g-mol） | 有机化学品蒸气压（Kpa） | [8 empty] | 油品气相密度 |  | 饱和浓度(ppm)
[5 empty] | 安托因常数A | 安托因常数B | 安托因常数C | 储存温度（°C） | 储存温度（°R） | 真实蒸气压（psia） | 真实蒸汽压（kpa） | 修正系数 | 油气摩尔分子质量 | 绝对温度 | 油气浓度(g/m3)
1 | MTBE | 0.74 | 6.1716 | 88 | 5.896 | 708.69 | 179.9 |  | 491.67 | 1.75 | 12.0666 | / | 88 | 273.15 | 467.579 | 119020.106
2 | 苯 | 0.77 | 6.4218 | 78 | 6.9056 | 1211.033 | 220.79 | 30 | 545.67 | 2.3077 | 15.9117 | / | 78 | 303.15 | 492.4283 | 141415.3003
3 | 苯胺 | 1.02 | 8.5068 | 93 | 7.2418 | 1675.3 | 200 |  | 491.67 | 0.0014181 | 0.0097775 | / | 93 | 273.15 | 0.40041 | 96.4418
4 | 苯酚 | 1 | 8.34 | 94 | 7.1362 | 1518.1 | 175 |  | 491.67 | 0.00055939 | 0.003857 | / | 94 | 273.15 | 0.15965 | 38.0442
5 | 苯甲醇 | 1.04 | 8.6736 | 108 | 7.8184 | 1950.3 | 194.36 |  | 491.67 | 0.00011759 | 0.00081079 | / | 108 | 273.15 | 246.9305 | 51215.2141
6 | 苯乙烯 | 0.9 | 7.506 | 104 | 6.9241 | 1420 | 206 |  | 491.67 | 0.020763 | 0.14316 | / | 104 | 273.15 | 6.5561 | 1412.0876
7 | 甲苯 | 0.866 | 7.2224 | 92 | 6.954 | 1344.8 | 219.48 |  | 491.67 | 0.12978 | 0.89481 | / | 92 | 273.15 | 36.2498 | 8826.0374
8 | 对二甲苯 | 0.861 | 7.1807 | 106 | 6.9905 | 1453.43 | 215.307 |  | 491.67 | 0.033607 | 0.23172 | / | 106 | 273.15 | 10.8157 | 2285.5729
9 | 间二甲苯 | 0.861 | 7.1807 | 106 | 7.0091 | 1462.266 | 215.105 |  | 491.67 | 0.031446 | 0.21682 | / | 106 | 273.15 | 10.1204 | 2138.6427
10 | 邻二甲苯 | 0.88 | 7.3392 | 106 | 6.9989 | 1474.679 | 213.686 |  | 491.67 | 0.024219 | 0.16699 | / | 106 | 273.15 | 7.7946 | 1647.1615
11 | 混二甲苯 | 0.86 | 7.1724 | 424.6 | 7.0091 | 1462.266 | 215.105 |  | 491.67 | 0.031446 | 0.21682 | / | 424.6 | 273.15 | 40.5387 | 2138.6427
12 | 甲醇 | 0.79 | 6.5886 | 32 | 7.8786 | 1473.11 | 230 |  | 491.67 | 0.57572 | 3.9696
13 | 乙二醇 | 1.1 | 9.174 | 62 | 8.2621 | 2197 | 212 |  | 491.67 | 0.00015321 | 0.0010564
14 | 异丁醇 | 0.8 | 6.672 | 74 | 7.4743 | 1314.19 | 186.55 |  | 491.67 | 0.051999 | 0.35854
15 | 正丁醇 | 0.81 | 6.7554 | 74 | 7.4768 | 1362.39 | 178.77 |  | 491.67 | 0.013877 | 0.095682
16 | 丙烯腈 | 0.81 | 6.7554 | 53 | 7.038 | 1232.53 | 222.47 |  | 491.67 | 0.60841 | 4.195
17 | 乙苯 | 0.87 | 7.2558 | 106.16 | 6.975 | 1424.255 | 213.21 |  | 491.67 | 0.038137 | 0.26296
18 | 环己烷 | 0.78 | 6.5052 | 84.16 | 6.845 | 1203.526 | 222.863 |  | 491.67 | 0.53838 | 3.7121
19 | 己烷 | 0.67 | 5.5878 | 86 | 6.8778 | 1171.53 | 224.366 |  | 491.67 | 0.8763 | 6.0421
20 | 1-己烯 | 0.67 | 5.5878 | 84.16 | 6.8657 | 1152.971 | 225.849 |  | 491.67 | 1.1145 | 7.6843
22 | 丙酮 | 0.79 | 6.5886 | 58.08 | 7.0245 | 1161 | 224 |  | 491.67 | 1.3423 | 9.2549
23 | 环戊二烯 | 0.8 | 6.672 | 66.1 | 6.9207 | 1121.81 | 210.46 |  | 491.67 | 0.75306 | 5.1923
24 | 双环戊二烯 | 1.8 | 15.012 | 132.204 | 6.9207 | 1121.81 | 145.7 |  | 491.67 | 0.0032185 | 0.022192
25 | 二甲基甲酰胺 | 0.94 | 7.8396 | 87.12 | 7.1146 | 1467.45 | 215.23 |  | 491.67 | 0.038278 | 0.26393
26 | 醋酸乙烯 | 0.93 | 7.7562 | 86.09 | 7.21 | 1296.13 | 226.66 |  | 491.67 | 0.59981 | 4.1357
27 | 氯苯 | 1.11 | 9.2574 | 112.56 | 6.978 | 1431.05 | 217.55 |  | 491.67 | 0.048571 | 0.3349
28 | 异丙苯 | 0.86 | 7.1724 | 120.19 | 6.9367 | 1460.793 | 207.78 |  | 491.67 | 0.015581 | 0.10743
29 | 三硝基甲苯 | 1.654 | 13.7944 | 227.13 | 3.8673 | 1259.406 | 160 |  | 491.67 | 1.9161e-06 | 1.3211e-05
30 | 二硝基苯 | 1.521 | 12.6851 | 182.13 | 4.337 | 1015.2 | 137 |  | 491.67 | 1.6337e-05 | 0.00011265
31 | 吡啶（氮苯） | 0.98 | 8.1732 | 79.1 | 7.041 | 1373.8 | 214.98 |  | 491.67 | 0.086505 | 0.59645
32 | 2-甲基吡啶 | 0.95 | 7.923 | 93.12 | 7.032 | 1415.73 | 211.63 |  | 491.67 | 0.042536 | 0.29329
33 | 邻二氯苯 | 1.3 | 10.842 | 147 | 6.924 | 1538.3 | 200 |  | 491.67 | 0.003303 | 0.022774
34 | 氟苯 | 1.024 | 8.5402 | 96.11 | 6.9367 | 1736.35 | 220 |  | 491.67 | 0.0021408 | 0.014761
35 | 苯甲醇 | 1.04 | 8.6736 | 108.13 | 7.8184 | 1950.3 | 194.36 |  | 491.67 | 0.00011759 | 0.00081079
36 | 异丁醇 | 0.8 | 6.672 | 74.12 | 7.4743 | 1314.19 | 186.55 |  | 491.67 | 0.051999 | 0.35854
37 | 正丁醇 | 0.81 | 6.7554 | 74.12 | 7.4768 | 1362.39 | 178.77 |  | 491.67 | 0.013877 | 0.095682
38 | 乙醇 | 0.79 | 6.5886 | 46 | 8.321 | 1718.21 | 237.52 |  | 491.67 | 0.23629 | 1.6292
39 | 异丙醇 | 0.79 | 6.5886 | 60.06 | 8.117 | 1580.92 | 219.61 |  | 491.67 | 0.16019 | 1.1045
40 | 正丙醇 | 0.8 | 6.672 | 60.1 | 7.9973 | 1569.7 | 209.5 |  | 491.67 | 0.061821 | 0.42625
41 | 丙二醇 | 1.04 | 8.6736 | 76.09 | 8.2082 | 2085.9 | 203.54 |  | 491.67 | 0.0001764 | 0.0012163
42 | 1-己醇 | 0.82 | 6.8388 | 102.18 | 7.86 | 1761.26 | 196.66 |  | 491.67 | 0.0015507 | 0.010692
43 | 仲丁醇 | 0.81 | 6.7554 | 74.12 | 8.136 | 1582.4 | 218.9 |  | 491.67 | 0.15613 | 1.0765
44 | 环己醇 | 0.9624 | 8.0264 | 100.15 | 6.255 | 912.87 | 109.13 |  | 491.67 | 0.00015012 | 0.001035
45 | 间苯甲酚 | 1.0336 | 8.6202 | 108.1378 | 7.508 | 1856.36 | 199.07 |  | 491.67 | 0.00029461 | 0.0020313
46 | 邻苯甲酚 | 1.05 | 8.757 | 108.14 | 6.911 | 1435.5 | 165.16 |  | 491.67 | 0.0003205 | 0.0022099
47 | 对苯甲酚 | 1.0341 | 8.6244 | 108.14 | 7.035 | 1511.08 | 161.85 |  | 491.67 | 9.6629e-05 | 0.00066625
48 | 间二苯酚 | 1.27 | 10.5918 | 110.11 | 6.9243 | 1884.547 | 186.06 |  | 491.67 | 1.2078e-05 | 8.3279e-05
49 | α-萘酚 | 1.0989 | 9.1648 | 144.17 | 7.2842 | 2077.56 | 184 |  | 491.67 | 1.9034e-06 | 1.3124e-05
50 | 对甲酚 | 1.0178 | 8.4885 | 108.14 | 7.0059 | 1493 | 160 |  | 491.67 | 9.1427e-05 | 0.00063039
51 | 苯酚 | 1.071 | 8.9321 | 94.11 | 7.1362 | 1518.1 | 175 |  | 491.67 | 0.00055939 | 0.003857
52 | 邻甲酚 | 1.05 | 8.757 | 108.14 | 6.9794 | 1479.4 | 170 |  | 491.67 | 0.000366 | 0.0025236
53 | 间甲酚 | 1.03 | 8.5902 | 108.14 | 7.6234 | 1907.24 | 201 |  | 491.67 | 0.00026364 | 0.0018178
54 | 1.2-二氯乙烯 | 1.29 | 10.7586 | 96.94 | 6.965 | 1141.9 | 231.9 |  | 491.67 | 2.1247 | 14.6499
55 | 四氯乙烯 | 1.63 | 13.5942 | 165.82 | 6.98 | 1386.92 | 217.53 |  | 491.67 | 0.077739 | 0.53601
56 | 1-己烯 | 0.67 | 5.5878 | 84.16 | 6.8657 | 1152.971 | 225.849 |  | 491.67 | 1.1145 | 7.6843
57 | 环戊二烯 | 0.8 | 6.672 | 66.1011 | 6.9207 | 1121.81 | 210.46 |  | 491.67 | 0.75306 | 5.1923
58 | 氯丁二烯 | 0.96 | 8.0064 | 88.54 | 6.161 | 783.45 | 179.7 |  | 491.67 | 1.2236 | 8.4367
59 | 醋酸乙烯 | 0.93 | 7.7562 | 86.09 | 7.21 | 1296.13 | 226.66 |  | 491.67 | 0.59981 | 4.1357
60 | 苯乙烯 | 0.909 | 7.5811 | 104.15 | 6.9241 | 1420 | 206 |  | 491.67 | 0.020763 | 0.14316
61 | 甲基苯乙烯 | 0.911 | 7.5977 | 118.18 | 6.923 | 1486.88 | 202.4 |  | 491.67 | 0.0072973 | 0.050315
62 | 三氯乙烯 | 1.46 | 12.1764 | 131.39 | 7.0281 | 1315.04 | 230 |  | 491.67 | 0.39529 | 2.7255
63 | 偏二氯乙烯 | 1.21 | 10.0914 | 96.94 | 6.972 | 1099.4 | 237.2 |  | 491.67 | 4.2024 | 28.9755
64 | 三氯乙烯 | 1.46 | 12.1764 | 131.39 | 6.518 | 1018.6 | 192.7 |  | 491.67 | 0.32996 | 2.2751
65 | 氯乙烯 | 0.91 | 7.5894 | 62.4987 | 6.4971 | 783.4 | 230 |  | 491.67 | 23.8472 | 164.4265
66 | 三氯甲烷 | 1.5 | 12.51 | 119.38 | 6.493 | 929.44 | 196.03 |  | 491.67 | 1.0917 | 7.527
67 | 环己烷 | 0.78 | 6.5052 | 84.16 | 6.841 | 1201.53 | 222.65 |  | 491.67 | 0.53816 | 3.7106
68 | 环己烷 | 0.78 | 6.5052 | 84.16 | 6.845 | 1203.526 | 222.863 |  | 491.67 | 0.53838 | 3.7121
69 | 己烷 | 0.67 | 5.5878 | 86.17 | 6.8778 | 1171.53 | 224.366 |  | 491.67 | 0.8763 | 6.0421
70 | 二氯乙烷 | 1.235 | 10.2999 | 98.97 | 7.025 | 1272.3 | 222.9 |  | 491.67 | 0.40129 | 2.7669
71 | 氯乙烷 | 0.921 | 7.6811 | 64.5145 | 6.986 | 1030.01 | 238.61 |  | 491.67 | 9.0302 | 62.2629
72 | 溴乙烷 | 1.4612 | 12.1864 | 108.9651 | 6.8929 | 1083.8 | 231.7 |  | 491.67 | 3.1743 | 21.8871
73 | 二氯甲烷 | 1.325 | 11.0505 | 84.93 | 7.409 | 1325.9 | 252.6 |  | 491.67 | 2.7951 | 19.2721
74 | 三氯甲烷 | 1.484 | 12.3766 | 119.38 | 6.9033 | 1163.03 | 227.4 |  | 491.67 | 1.1891 | 8.1988
75 | 环氧氯丙烷 | 1.1812 | 9.8512 | 92.52 | 8.2294 | 2086.816 | 273.16 |  | 491.67 | 0.075209 | 0.51856
76 | 异庚烷 | 0.68 | 5.6712 | 100.21 | 6.8994 | 1331.53 | 212.41 |  | 491.67 | 0.082628 | 0.56972
77 | 正己烷 | 0.692 | 5.7713 | 86.18 | 6.876 | 1171.17 | 224.41 |  | 491.67 | 0.87805 | 6.0542
78 | 五氯乙烷 | 1.67 | 13.9278 | 202.31 | 6.74 | 1378 | 197 |  | 491.67 | 0.010752 | 0.074134
79 | 环氧丙烷 | 0.83 | 6.9222 | 58.08 | 7.0671 | 1133.267 | 236.1054 |  | 491.67 | 3.5782 | 24.672
80 | 1,1,1,2-四氯乙烷 | 1.6 | 13.344 | 167.85 | 6.898 | 1365.88 | 209.74 |  | 491.67 | 0.047006 | 0.3241
81 | 1,1,2,2-四氯乙烷 | 1.6 | 13.344 | 167.86 | 6.631 | 1228.1 | 179.9 |  | 491.67 | 0.012326 | 0.08499
82 | 1,1,1-三氯乙烷 | 1.35 | 11.259 | 133.42 | 8.643 | 2136.6 | 302.8 |  | 491.67 | 0.7469 | 5.1499
83 | 1,1,2-三氯乙烷 | 1.44 | 12.0096 | 133.42 | 6.951 | 1314.41 | 209.2 |  | 491.67 | 0.090027 | 0.62074
84 | 三氯氟甲烷 | 1.48 | 12.3432 | 137.37 | 6.884 | 1043.004 | 236.88 |  | 491.67 | 5.8521 | 40.3505
85 | 1,2,3-三氯丙烷 | 1.3889 | 11.5834 | 147.44 | 6.903 | 788.2 | 243.23 |  | 491.67 | 88.8895 | 612.8928
86 | 环戊烷 | 0.745 | 6.2133 | 70.1 | 6.8868 | 1124.162 | 231.361 |  | 491.67 | 2.0618 | 14.2164
87 | 环氧丙烷(1,2) | 0.83 | 6.9222 | 58.08 | 7.0649 | 1113.6 | 232 |  | 491.67 | 3.559 | 24.5391
88 | 环氧乙烷 | 0.8711 | 7.265 | 44.052 | 7.4078 | 1181.31 | 250.6 |  | 491.67 | 9.5567 | 65.8934
89 | 环已烷 | 0.78 | 6.5052 | 84.16 | 6.845 | 1203.526 | 222.863 |  | 491.67 | 0.53838 | 3.7121
90 | 二甲基甲酰胺 | 0.94 | 7.8396 | 73.1 | 7.1146 | 1467.45 | 215.23 |  | 491.67 | 0.038278 | 0.26393