## 使用说明
使用说明： 1.本计算程序根据《石化行业VOCs污染源排查工作指南》中附录五中工艺有组织排放数据表的相关内容进行编写，目的在于方便工艺有组织VOCs排放量计算。 2.企业需根据自身是否开展排气筒VOCs的监测选取相应的计算方法并输入相应的参数。实测法适用于有废气监测数据的排放源；物料衡算法适用于没有实测数据的排放源；排放系数法适合于延迟焦化冷焦过程中的放空VOCs排放计算。 3.每个计算方法中均包括必填项和选填项，必填项包括排放源的基本信息以及与计算结果直接相关的计算参数，填入相应计算参数后程序会自动计算出相应的排放量；除必填项以外的其它内容为选填项，企业根据自身情况尽量完善。 4.每种计算方法对应一个数据表，打开数据表后会有一个数据表界面，数据表的表头列出了需要填写的各项内容，逐项点内容所在的单元格，会出现一个提示框，提示该内容是必填项还是选填项，以及与填写内容有关的注意事项或提示，企业需从序号1开始按照表头所列的各项内容填入相应的内容或数据。 5.各数据表中给出了一个计算例子，由于后台链接有数据，可以更改、不能删除。输入多个排放源时必须在汇总行以上的区域内插入行，而且用整行复制到下一行的方法，复制后再更改数据。当单元格设置有选项时按实际情况选择填入。 6.表中给出的计算例子，只为了说明表格的使用，不应做为追朔其真实性的依据。 7.当实测的烟气量为标态、干基时，相应的烟气的温度、压力为标准状态下的数值。

## 实测法数据表
序号 | 装置名称 | 装置规模（104t/a） | 排放口名称 | 排放口编号 | 装置实际运行负荷（%） | 装置年运行时间（h/a） | 处理设施名称 | 处理设施规模（m3/h） | 处理设施投用率（%） | 烟气流量（m3/h） | 温度（℃） | 压力（kPa） | 水含量（%v） | 氧含量（%v,干基） | CO含量（%v，干基） | 处理设施入口VOCs浓度（mg/m3，干基） | 处理设施出口VOCs浓度（mg/m3，干基） | 处理设施效率（%） | 处理设施投用时V0Cs排放量（t/a） | 处理设施故障时VOCs排放量（t/a） | VOC排放量（t/a）
1 | 某工艺装置 | 200 | 焚烧炉排气筒 |  | 100 | 8760 | 废气焚烧 | 5000 | 100% | 177587 | 0 | 101.325 | 0 | 3 |  | 3375 | 67.5 | 98% | 105.0072 | 0 | 105.0072
2
3
汇总 | [20 empty] | 105.0072

## 物料衡算法数据表
序号 | 装置名称 | 装置规模（104t/a） | 排放口名称 | 排放口编号 | 装置实际运行负荷（%） | 年运行时间（h/a） | 原料带入量（t/h） | 各类助剂带入量（t/h） | 化学药剂带入量（t/h） | 其它环节带入量…（t/h） | 产品带出量（t/h） | 副产品带出量（t/h） | 废水带出量（t/h） | 固废带出量（t/h） | 其它环节带出量…（t/h） | 回收量（t/h） | 处理设施规模（m3/h） | 处理设施效率（%） | 处理设施投用率（%） | VOC排放量（t/a）
1 | 某装置 | 100 | 焚烧炉排气筒 |  | 100 | 8760 | 8.744 | 24.423 | 0 | 0 | 32.996 | 0.0571 | 0 | 0 | 0.108 | 0 | 10 | 98% | 95% | 3.5662
2
3
汇总 | [19 empty] | 3.5662

## 排放系数法数据表
序号 | 装置名称 | 装置加工量(104t/a) | 焦炭塔配置 | 年运行时间（h/a） | 焦炭塔冷焦循环周期（h/次） | 焦炭塔冷焦循环周期内焦碳塔的个数（个） | 每次冷焦时单个焦炭塔的VOC排放系数（t/次·单塔） | VOC排放量（t/a）
1 | 1#延迟焦化 | 200 | 二炉四塔 | 8760 | 24 | 2 | 0.0259 | 18.907
2
3
汇总 | [7 empty] | 18.907

## 排放系数 (hidden)
每次冷焦时单个焦炭塔的VOC排放系数（t/次·单塔） | 0.0259